## Vstup
VSTUPNÍ VELIČINY |  | Povodí | Levý svah | Pravý svah | Jednotky
F | plocha povodí | 1.04 |  |  | [km2]
Fs | plocha svahu |  | 0.57 | 0.47 | [km2]
Is | průměrný sklon svahu |  | 1.1 | 2.3 | [%]
g | drsnostní charakteristika |  | 8 | 7.29 | [sec]
Lu | délka údolnice | 1.03 |  |  | [km]
Iu | průměrný sklon údolnice | 0.8 |  |  | [%]
CN typ | typ odtokové křivky(1,2,3) |  | 2 | 2 | [...]
CN | číslo odtokové křivky |  | 81.7 | 82.2 | [...]
N | doba opakování | 5,10,20,50,100 |  |  | [roky]
H1d5 | 1-denní maximální srážkový úhrn pro N=5 | 51.8 |  |  | [mm]
H1d10 | 1-denní maximální srážkový úhrn pro N=10 | 61.3 |  |  | [mm]
H1d20 | 1-denní maximální srážkový úhrn pro N=20 | 71.2 |  |  | [mm]
H1d50 | 1-denní maximální srážkový úhrn pro N=50 | 83.3 |  |  | [mm]
H1d100 | 1-denní maximální srážkový úhrn pro N=100 | 92.8 |  |  | [mm]

## Výstup N=5
VÝSTUPNÍ VELIČINY N = 5 let |  | Povodí | Levý svah | Pravý svah | Jednotky
CNpr | přepočtené číslo CN - typ |  | 81.7 | 82.2 | [...]
Rp | potenciální retence povodí |  | 56.9 | 55 | [mm]
Ls | průměrná délka svahu |  | 0.55 | 0.46 | [km]
Lso | průměrná délka dráhy svahového odtoku |  | 0.64 | 0.48 | [km]
Kritický déšť
tdk | doba trvání deště |  | 500 | 269 | [min]
idk | intenzita deště |  | 0.088 | 0.149 | [mm.min-1]
Hdk | výška deště |  | 44 | 39.9 | [mm]
t1dk | doba bezodtokové fáze |  | 4 | 2 | [min]
tspk | doba trvání přítoku |  | 496 | 267 | [min]
ispk | intenzita přítoku |  | 0.038 | 0.062 | [mm.min-1]
Hspk | výška přítoku |  | 18.9 | 16.6 | [mm]
Výpočtový déšť
td | doba trvání deště | 269 |  |  | [min]
id | intenzita deště | 0.149 |  |  | [mm.min-1]
Hd | výška deště | 39.9 |  |  | [mm]
t1 | doba trvání bezodtokové fáze | 2 | 2 | 2 | [min]
tsp | doba trvání přítoku |  | 267 | 267 | [min]
isp | intenzita přítoku |  | 0.061 | 0.062 | [mm.min-1]
Hsp | výška přítoku |  | 16.3 | 16.6 | [mm]
tsk | doba koncentrace |  | 392 | 266 | [min]
isk | intenzita odtoku v době tsk |  | 0.061 | 0.062 | [mm.min-1]
Hso | výška odtoku |  | 16.3 | 16.6 | [mm]
max iso | max. intenzita odtoku ze svahu |  | 0.028 | 0.062 | [mm.min-1]
Qmax | maximální průtok | 0.754 | 0.268 | 0.486 | [m3.s-1]
Charakteristiky teoretické povodňové vlny vyvolané výpočtovým deštěm
WPVT | objem povodňové vlny | 17.1 | 9.27 | 7.78 | [103.m3]
tvh | doba vzestupu hydrogramu | 267 | 267 | 266 | [min]
tph | doba poklesu hydrogramu | 1165 | 1165 | 455 | [min]
tkh | doba trvání kulminace hydrogramu | 0 | 0 | 1 | [min]
tch | celková doba trvání odtoku | 1432 | 1432 | 722 | [min]
Charakteristiky teoretické povodňové vlny vyvolané H1d5
WPVT | objem povodňové vlny | 25.6 | 13.9 | 11.7 | [103.m3]
tvh | doba vzestupu hydrogramu | 267 | 267 | 266 | [min]
tph | doba poklesu hydrogramu | 2035 | 2035 | 780 | [min]
tkh | doba trvání kulminace hydrogramu | 0 | 0 | 1 | [min]
tch | celková doba trvání odtoku | 2302 | 2302 | 1047 | [min]

## Výstup N=10
VÝSTUPNÍ VELIČINY N = 10 let |  | Povodí | Levý svah | Pravý svah | Jednotky
CNpr | přepočtené číslo CN - typ |  | 81.7 | 82.2 | [...]
Rp | potenciální retence povodí |  | 56.9 | 55 | [mm]
Ls | průměrná délka svahu |  | 0.55 | 0.46 | [km]
Lso | průměrná délka dráhy svahového odtoku |  | 0.64 | 0.48 | [km]
Kritický déšť
tdk | doba trvání deště |  | 409 | 216 | [min]
idk | intenzita deště |  | 0.127 | 0.22 | [mm.min-1]
Hdk | výška deště |  | 51.8 | 47.6 | [mm]
t1dk | doba bezodtokové fáze |  | 12 | 6 | [min]
tspk | doba trvání přítoku |  | 397 | 210 | [min]
ispk | intenzita přítoku |  | 0.06 | 0.1 | [mm.min-1]
Hspk | výška přítoku |  | 23.6 | 21.1 | [mm]
Výpočtový déšť
td | doba trvání deště | 217 |  |  | [min]
id | intenzita deště | 0.22 |  |  | [mm.min-1]
Hd | výška deště | 47.6 |  |  | [mm]
t1 | doba trvání bezodtokové fáze | 7 | 7 | 7 | [min]
tsp | doba trvání přítoku |  | 210 | 210 | [min]
isp | intenzita přítoku |  | 0.098 | 0.1 | [mm.min-1]
Hsp | výška přítoku |  | 20.7 | 21.1 | [mm]
tsk | doba koncentrace |  | 309 | 210 | [min]
isk | intenzita odtoku v době tsk |  | 0.098 | 0.1 | [mm.min-1]
Hso | výška odtoku |  | 20.7 | 21.1 | [mm]
max iso | max. intenzita odtoku ze svahu |  | 0.046 | 0.1 | [mm.min-1]
Qmax | maximální průtok | 1.22 | 0.433 | 0.786 | [m3.s-1]
Charakteristiky teoretické povodňové vlny vyvolané výpočtovým deštěm
WPVT | objem povodňové vlny | 21.7 | 11.8 | 9.9 | [103.m3]
tvh | doba vzestupu hydrogramu | 210 | 210 | 210 | [min]
tph | doba poklesu hydrogramu | 996 | 996 | 384 | [min]
tkh | doba trvání kulminace hydrogramu | 0 | 0 | 0 | [min]
tch | celková doba trvání odtoku | 1206 | 1206 | 594 | [min]
Charakteristiky teoretické povodňové vlny vyvolané H1d10
WPVT | objem povodňové vlny | 32.1 | 17.5 | 14.6 | [103.m3]
tvh | doba vzestupu hydrogramu | 210 | 210 | 210 | [min]
tph | doba poklesu hydrogramu | 1715 | 1715 | 647 | [min]
tkh | doba trvání kulminace hydrogramu | 0 | 0 | 0 | [min]
tch | celková doba trvání odtoku | 1925 | 1925 | 857 | [min]

## Výstup N=20
VÝSTUPNÍ VELIČINY N = 20 let |  | Povodí | Levý svah | Pravý svah | Jednotky
CNpr | přepočtené číslo CN - typ |  | 81.7 | 82.2 | [...]
Rp | potenciální retence povodí |  | 56.9 | 55 | [mm]
Ls | průměrná délka svahu |  | 0.55 | 0.46 | [km]
Lso | průměrná délka dráhy svahového odtoku |  | 0.64 | 0.48 | [km]
Kritický déšť
tdk | doba trvání deště |  | 349 | 181 | [min]
idk | intenzita deště |  | 0.176 | 0.316 | [mm.min-1]
Hdk | výška deště |  | 61.3 | 57.2 | [mm]
t1dk | doba bezodtokové fáze |  | 23 | 12 | [min]
tspk | doba trvání přítoku |  | 326 | 169 | [min]
ispk | intenzita přítoku |  | 0.088 | 0.156 | [mm.min-1]
Hspk | výška přítoku |  | 28.8 | 26.3 | [mm]
Výpočtový déšť
td | doba trvání deště | 181 |  |  | [min]
id | intenzita deště | 0.316 |  |  | [mm.min-1]
Hd | výška deště | 57.2 |  |  | [mm]
t1 | doba trvání bezodtokové fáze | 12 | 13 | 12 | [min]
tsp | doba trvání přítoku |  | 168 | 169 | [min]
isp | intenzita přítoku |  | 0.153 | 0.156 | [mm.min-1]
Hsp | výška přítoku |  | 25.7 | 26.3 | [mm]
tsk | doba koncentrace |  | 247 | 168 | [min]
isk | intenzita odtoku v době tsk |  | 0.154 | 0.156 | [mm.min-1]
Hso | výška odtoku |  | 25.7 | 26.3 | [mm]
max iso | max. intenzita odtoku ze svahu |  | 0.071 | 0.156 | [mm.min-1]
Qmax | maximální průtok | 1.89 | 0.671 | 1.22 | [m3.s-1]
Charakteristiky teoretické povodňové vlny vyvolané výpočtovým deštěm
WPVT | objem povodňové vlny | 27 | 14.7 | 12.3 | [103.m3]
tvh | doba vzestupu hydrogramu | 168 | 168 | 168 | [min]
tph | doba poklesu hydrogramu | 859 | 859 | 324 | [min]
tkh | doba trvání kulminace hydrogramu | 0 | 0 | 1 | [min]
tch | celková doba trvání odtoku | 1027 | 1027 | 493 | [min]
Charakteristiky teoretické povodňové vlny vyvolané H1d20
WPVT | objem povodňové vlny | 38.2 | 20.8 | 17.4 | [103.m3]
tvh | doba vzestupu hydrogramu | 168 | 168 | 168 | [min]
tph | doba poklesu hydrogramu | 1394 | 1394 | 516 | [min]
tkh | doba trvání kulminace hydrogramu | 0 | 0 | 1 | [min]
tch | celková doba trvání odtoku | 1562 | 1562 | 685 | [min]

## Výstup N=50
VÝSTUPNÍ VELIČINY N = 50 let |  | Povodí | Levý svah | Pravý svah | Jednotky
CNpr | přepočtené číslo CN - typ |  | 81.7 | 82.2 | [...]
Rp | potenciální retence povodí |  | 56.9 | 55 | [mm]
Ls | průměrná délka svahu |  | 0.55 | 0.46 | [km]
Lso | průměrná délka dráhy svahového odtoku |  | 0.64 | 0.48 | [km]
Kritický déšť
tdk | doba trvání deště |  | 299 | 150 | [min]
idk | intenzita deště |  | 0.248 | 0.469 | [mm.min-1]
Hdk | výška deště |  | 74.1 | 70.4 | [mm]
t1dk | doba bezodtokové fáze |  | 33 | 17 | [min]
tspk | doba trvání přítoku |  | 266 | 133 | [min]
ispk | intenzita přítoku |  | 0.133 | 0.249 | [mm.min-1]
Hspk | výška přítoku |  | 35.3 | 33.2 | [mm]
Výpočtový déšť
td | doba trvání deště | 150 |  |  | [min]
id | intenzita deště | 0.469 |  |  | [mm.min-1]
Hd | výška deště | 70.4 |  |  | [mm]
t1 | doba trvání bezodtokové fáze | 17 | 18 | 17 | [min]
tsp | doba trvání přítoku |  | 132 | 133 | [min]
isp | intenzita přítoku |  | 0.246 | 0.249 | [mm.min-1]
Hsp | výška přítoku |  | 32.4 | 33.2 | [mm]
tsk | doba koncentrace |  | 195 | 133 | [min]
isk | intenzita odtoku v době tsk |  | 0.247 | 0.25 | [mm.min-1]
Hso | výška odtoku |  | 32.4 | 33.2 | [mm]
max iso | max. intenzita odtoku ze svahu |  | 0.112 | 0.249 | [mm.min-1]
Qmax | maximální průtok | 3.02 | 1.07 | 1.95 | [m3.s-1]
Charakteristiky teoretické povodňové vlny vyvolané výpočtovým deštěm
WPVT | objem povodňové vlny | 34.1 | 18.5 | 15.6 | [103.m3]
tvh | doba vzestupu hydrogramu | 133 | 132 | 133 | [min]
tph | doba poklesu hydrogramu | 733 | 733 | 271 | [min]
tkh | doba trvání kulminace hydrogramu | 0 | 0 | 0 | [min]
tch | celková doba trvání odtoku | 866 | 865 | 404 | [min]
Charakteristiky teoretické povodňové vlny vyvolané H1d50
WPVT | objem povodňové vlny | 44.8 | 24.4 | 20.4 | [103.m3]
tvh | doba vzestupu hydrogramu | 133 | 132 | 133 | [min]
tph | doba poklesu hydrogramu | 1080 | 1080 | 391 | [min]
tkh | doba trvání kulminace hydrogramu | 0 | 0 | 0 | [min]
tch | celková doba trvání odtoku | 1213 | 1212 | 524 | [min]

## Výstup N=100
VÝSTUPNÍ VELIČINY N = 100 let |  | Povodí | Levý svah | Pravý svah | Jednotky
CNpr | přepočtené číslo CN - typ |  | 81.7 | 82.2 | [...]
Rp | potenciální retence povodí |  | 56.9 | 55 | [mm]
Ls | průměrná délka svahu |  | 0.55 | 0.46 | [km]
Lso | průměrná délka dráhy svahového odtoku |  | 0.64 | 0.48 | [km]
Kritický déšť
tdk | doba trvání deště |  | 268 | 133 | [min]
idk | intenzita deště |  | 0.313 | 0.604 | [mm.min-1]
Hdk | výška deště |  | 83.8 | 80.3 | [mm]
t1dk | doba bezodtokové fáze |  | 36 | 18 | [min]
tspk | doba trvání přítoku |  | 232 | 115 | [min]
ispk | intenzita přítoku |  | 0.175 | 0.336 | [mm.min-1]
Hspk | výška přítoku |  | 40.6 | 38.6 | [mm]
Výpočtový déšť
td | doba trvání deště | 133 |  |  | [min]
id | intenzita deště | 0.604 |  |  | [mm.min-1]
Hd | výška deště | 80.3 |  |  | [mm]
t1 | doba trvání bezodtokové fáze | 18 | 19 | 18 | [min]
tsp | doba trvání přítoku |  | 114 | 115 | [min]
isp | intenzita přítoku |  | 0.331 | 0.336 | [mm.min-1]
Hsp | výška přítoku |  | 37.7 | 38.6 | [mm]
tsk | doba koncentrace |  | 168 | 115 | [min]
isk | intenzita odtoku v době tsk |  | 0.332 | 0.334 | [mm.min-1]
Hso | výška odtoku |  | 37.7 | 38.6 | [mm]
max iso | max. intenzita odtoku ze svahu |  | 0.152 | 0.336 | [mm.min-1]
Qmax | maximální průtok | 4.07 | 1.44 | 2.63 | [m3.s-1]
Charakteristiky teoretické povodňové vlny vyvolané výpočtovým deštěm
WPVT | objem povodňové vlny | 39.6 | 21.5 | 18.1 | [103.m3]
tvh | doba vzestupu hydrogramu | 115 | 114 | 115 | [min]
tph | doba poklesu hydrogramu | 656 | 656 | 243 | [min]
tkh | doba trvání kulminace hydrogramu | 0 | 0 | 0 | [min]
tch | celková doba trvání odtoku | 771 | 770 | 358 | [min]
Charakteristiky teoretické povodňové vlny vyvolané H1d100
WPVT | objem povodňové vlny | 50.3 | 27.3 | 22.9 | [103.m3]
tvh | doba vzestupu hydrogramu | 115 | 114 | 115 | [min]
tph | doba poklesu hydrogramu | 920 | 920 | 333 | [min]
tkh | doba trvání kulminace hydrogramu | 0 | 0 | 0 | [min]
tch | celková doba trvání odtoku | 1035 | 1034 | 448 | [min]

## Výstup Povodí + Svahy
N-leté maximální průtoky a objemy PV |  |  | Povodí | Levý svah | Pravý svah | Jednotky
N | doba opakování |  |  |  |  | [roky]
5 | Qmax | maximální průtok | 0.754 | 0.268 | 0.486 | [m3.s-1]
| WPVT | objem povodňové vlny PV | 17.1 | 9.27 | 7.78 | [103.m3]
| WPVT,1d | objem PV vyvolaný H1d5 | 25.6 | 13.9 | 11.7 | [103.m3]
10 | Qmax | maximální průtok | 1.22 | 0.433 | 0.786 | [m3.s-1]
| WPVT | objem povodňové vlny PV | 21.7 | 11.8 | 9.9 | [103.m3]
| WPVT,1d | objem PV vyvolaný H1d10 | 32.1 | 17.5 | 14.6 | [103.m3]
20 | Qmax | maximální průtok | 1.89 | 0.671 | 1.22 | [m3.s-1]
| WPVT | objem povodňové vlny PV | 27 | 14.7 | 12.3 | [103.m3]
| WPVT,1d | objem PV vyvolaný H1d20 | 38.2 | 20.8 | 17.4 | [103.m3]
50 | Qmax | maximální průtok | 3.02 | 1.07 | 1.95 | [m3.s-1]
| WPVT | objem povodňové vlny PV | 34.1 | 18.5 | 15.6 | [103.m3]
| WPVT,1d | objem PV vyvolaný H1d50 | 44.8 | 24.4 | 20.4 | [103.m3]
100 | Qmax | maximální průtok | 4.07 | 1.44 | 2.63 | [m3.s-1]
| WPVT | objem povodňové vlny PV | 39.6 | 21.5 | 18.1 | [103.m3]
| WPVT,1d | objem PV vyvolaný H1d100 | 50.3 | 27.3 | 22.9 | [103.m3]

## Výstup Povodí
N-leté maximální průtoky a objemy povodňových vln | [5 empty] | Jednotky
N | 5 | 10 | 20 | 50 | 100 | [roky]
QN | 0.754 | 1.22 | 1.89 | 3.02 | 4.07 | [m3.s-1]
WPVT | 17.1 | 21.7 | 27 | 34.1 | 39.6 | [103.m3]
WPVT,1d | 25.6 | 32.1 | 38.2 | 44.8 | 50.3 | [103.m3]